## Arkusz1
L.p. | Nazwa urządzenia | Opis | Ilość (szt.) | Cena jednostowa brutto | Wartość brutto | Model i/lub rodzaj poszczególnego sprzętu i/lub przedmiotu
1 | Patelnia gazowa | moc 14kW, pojemność misy 70l - 72l, płyna regulacja tempeatury co najmniej do 270st, ręczny przechyl misy, zasilanie gazem sieciowym GZ-50, wykonanie ze stali nierdzewnej | 2
2 | Kocioł warzelny elektryczny | moc 24,5kW, pojemność 200l, wymiary (+/-2%): L=90cm W=90cm H=90cm, obudowa kwadratowa, zaislanie elektryczne 3 fazowe 400V, system grzania pośredniego, system kontroli i regulacji ciśnienia, kontrola poziomu wody w przestrzeni międzypłaszczowej, wykonanie ze stali nierdzewnej | 2
3 | Piec konwekcyjno-parowy | zasilanie 400V, moc 15 - 16kW, wkład 11 - 12 GN 1/1, układ pojemników GN (wzdłuż lub wszerz), zakres termperatur od 30 do co najmniej 230 stopni, możliwość stosowania GN o gł. 6,5cm, sterowanie manualne, podwójna szyba, funkcja zatrzymania wentylatorów przy otwarciu drzwi, funkcja natychmiasowego generowania pary, naparowanie od 0 do 100%, komora wykonana ze stali nierdzewnej | 1
4 | Piec konwekcyjno parowy | zasilanie 400V, moc 10-11kW, wkład 7GN 1/1, układ pojemników GN (wzdłuż lub wszerz), zakres termperatur: od 30 do co najmniej 230 stopni, możliwość stosowania GN o gł. 6,5cm, sterowanie manualne, podwójna szyba, funkcja zatrzymania wentylatorów przy otwarciu drzwi, funkcja natychmiasowego generowania pary, naparowanie od 0 do 100%, komora wykonana ze stali nierdzewnej | 1
5 | Podstawa pod piec konwekcyjno parowy | 6 półek, wykonanie ze stali nierdzewnej, wysokość 65 cm - 75 cm | 2
6 | Szafa chłodnicza | szafa chłodnicza przeszkolna, obudowa z blachy malowanej proszkowo, wnętrze z tworzywa, elektroniczny wyświetlacz temperatury, liczba półek - 4, pojemność 578l (+/-25), automatyczne odszranianie, zakres temperatur +2 do +8 | 1
7 | Szafa chłodnicza | szafa chłodnicza przeszkolna, obudowa z blachy malowanej proszkowo, wnętrze z tworzywa, elektroniczny wyświetlacz temperatury, liczba półek - 8, pojemność 1079l (+/-2%), automatyczne odszranianie, zakres temperatur +2 do +8 | 1
8 | Zamrażarka skrzyniowa | obudowa z blachy malowanej proszkowo, wnętrze aluminium, ręczne rozmrażanie, pokrywa ze stali nierdzewnej, pojemość 466l (+/-2%), wyświetlacz temperatury, 1 kosz w wyposażeniu, temperatura minimalna -18 | 1
9 | Kuchnia gazowa | 4 palniki, otwarta podstawa, palnik pilotujący, wymiary (+/-2%): L=90cm W=85cm H=85cm, zabezpieczenie przed samoczynnym wypływem gazu, zasilanie gazem sieciowym GZ-50, dowolna kombinacja palników 1- i 2-koronowych, sumaryczna moc palników co najmniej 30kW | 1
10 | Taboret gazowy | udźwig do 100kg, palnik pilotujący, palnik 2-koronowy, płomień oszczędościowy 25% maksymalnego zużycia gazu, zabezpieczenie przed samoczynnym wypływem gazu, zasilanie gazem sieciowym GZ-50, wymiary L=59cm W=65cm H=41cm | 2
11 | Zmywarka kapturowa | zasilanie 400V, moc 8,5kW, z dozownikiem płynu myjącego i płuczącego, z funkcją wyparzania, pojemność bojlera 6-6.5l, pojemność wany 15l, wymiary kosza (+/-2%): 50x50cm, 2 lub 3 cykle mycia, w zestawie powinno znajdować się: kosz na talarze x 2szt., kosz uniwersalny x 1szt., kubek na sztućce x1szt. | 1
12 | Stół roboczy | wymiary (+/-2%): L=150cm, W=70cm, H=85cm, ze zlewem dwukomorowym (komory zlewu po prawej stronie), wykonany ze stali nierdzewnej, konstrukcja spawana, stelaż wzmocniony poprzecznymi profilami, blat z wgłębieniem 1,9cm, zabezpieczenie przed spływaniem wody poza obrys mebla (profil 4mm), jako stół załadowczy do zmywarki kapturowej, posiadający atest PZH | 1
13 | Stół roboczy | wymiary (+/-2%): L=110cm, W=70cm, H=85cm, wykonany ze stali nierdzewnej, konstrukcja spawana, blat stołu z blachy o grubości co najmniej 0,8 mm dodatkowo wzmocniony od spodu podwójnie laminowaną płytą o grubości 18 mm, obrzeże płyty osłonięte metalowym profilem, grubość blatu 4 cm, jako stół wyładowczy do zmywarki kapturowej, posiadający atest PZH | 1
14 | Regał stalowy z półkami pełnymi | 4 poziomy półek, regał o konstrukcji skręcanej, wymiary (+/-2%): L=60cm, W=40cm, H=180cm, nogi o profilu 30x30mm, maksymalne obciążenie do 70 kg/m2 powierzchni użytkowej.wykonanie ze stali nierdzewnej | 7
15 | Regał z polietylenu z pólkami perforowanymi | wykonany z polietylenu, półki perforowane,wymiary (+/-2%): L=180cm, W=61cm, H=180cm, 4 poziomy półek, półki przestawne, udźwig jednej półki do 200kg, słupki i trawersy wzmocnione rdzeniem stalowym, regał o konstrukcji składanej, konstrukcja modułowa | 1
16 | Wózek kelnerski | 3 półki o wymiarach (+/-2%): L=80cm, W=50cm, stal nierdzewna, kółka gumowe | 4
17 | Wózek transportowy | wymiary (+/-2%): długość 66cm, szerokość 48cm, składany uchwyt | 1
18 | Wózek do transportu pojemników GN | wykonany ze stali nierdzewnej, wsad 15 GN 1/1, wymiary (+/-2%): L=38cm W=55cm H=170cm, kółka gumowe, odległość między półkami 8cm | 2
19 | Stół ze zlewem jednokomorowym | zlew jednokomorowy, dolna półka, wymiary (+/-2%): L=120cm W=60cm H=85cm, wymiar komory zlewu 40cm x 40cm, rant tylny wys. 40mm, wykonany ze stali nierdzewnej, posiadający atest PZH | 1
20 | Stół roboczy z blokiem szuflad | blok 2 szuflad po lewej stronie, wymiary (+/-2%): L=100cm, W=60cm, H=85cm, rant tylny wys. 40mm, wykonany ze stali nierdzewnej, posiadający atest PZH | 1
21 | Stół roboczy z półką dolną | wymiary (+/-2%): L=240cm W=60cm H=85, rant tylny wys. 40mm, wykonany ze stali nierdzewnej, posiadający atest PZH | 2
22 | Stół roboczy z półką dolną | wymiary (+/-2%): L=220cm W=60cm H=85, rant tylny wys. 40mm, wykonany ze stali nierdzewnej, posiadający atest PZH | 1
23 | Stół roboczy z szafką otwieraną | wymiary (+/-2%): L=100cm W=60cm H=85cm, 2 szafki z drzwiami otwieranymi, rant tylny 40mm, wykonany ze stali nierdzewnej, posiadający atest PZH | 1
24 | Stół przyścienny z półką | wymiary (+/-2%): L=190cm W=70cm H=85cm, rant tylny 40mm, wykonany ze stali nierdzewnej, posiadający atest PZH | 1
25 | Basen 1-komorowy (zlew głęboki) | głębokość komory 30cm, tylny rant o wysokości 40 mm, wymiary (+/-2%): L=100cm, W=60cm, H=85cm | 1
26 | Pojemnik z poliwęglanu GN | wykonany z poliwęgalnu, zakres temperatury -40 do +99st, rozmiar GN 1/1 H=20cm, pojemność 26litrów | 10
27 | Pokrywa z poliwęglanu GN x 10szt | pasujące do pojemnika GN1/1 | 10
28 | Wilk do mięsa | wydajność do 200kg/h, obudowa z aluminium, nóż i ślimak ze stali nierdzewnej, moc 0,75kW, z wyposażenieem w sitko 6mm i 8mm | 1
29 | Szatkownica do warzyw z zestawem tarcz | obudowa z aluminium, dwa otwory wsadowe (owalny i cylindryczny), moc 0,55kW, komplet tarcz (2mm, 3mm, 4mm, 5mm, 7mm) | 1
30 | Mikser ręczny | długość ramienia 55cm, prędkość obrotowa miksera 9500obr/min, makymalna pojemność garnka do 200l, moc 0,75kW, zespół silnikowy wykonany ze stali nierdzewnej | 1
31 | Kloc masarski | blat z polietylenu, podstawa ze stali nierdzewnej, wymiary (+/-2%): L=50cm W=40cm H=85cm | 1
32 | Pojemnik termoizolacyjny | do transportu żywności w pojemnikach GN, pojemność 40-42l, gł. GN 20cm, wykonane ze sprężystego tworzywa | 24
33 | Pojemnik GN 1/1 6,5cm | pojemność 8 litrów, wykonany ze stali nierdzewnej gr. 0,6-0,7mm, piętrowanie - tak | 75
34 | Pojemnik GN 1/1 10cm | pojemność 14 litrów, wykonany ze stali nierdzewnej gr. 0,6-0,7mm, piętrowanie - tak | 4
35 | Pokrywy GN 1/1 | pokrywa do GN standardowa, wykoanana ze stali nierdzewnej gr. 0,6-0,7mm, piętrowanie - tak | 75
36 | Pojemnik GN 1/1 6,5cm perforowany | pojemność 8 litrów, wykonany ze stali nierdzewnej gr. 0,6-0,7mm, piętrowanie - tak | 8
37 | Garnek wysoki z pokrywką | wykonany ze stali nierdzewnej satynowanej, wymiary (+/-2%): pojemność 98,2 litrów, średnica 50cm, wysokość 50cm, w komplecie z pokrywką | 2
38 | Termometr elektroniczny | zakres temperatur od -50 do co najmniej +280 stopni Celcjusza, wyposażony w sondę | 1
39 | Waga kuchenna | max 2kg, dokładność 1g | 2
40 | Waga pomostowa | max 60kg dokładność 10/20g | 1
41 | Chochla | wymiary (+/-2%): pojemność 1,2 l., długość uchwytu 43cm, średnica 16,5cm, tzw. monoblok (bez spawów), wykonana ze stali nierdzewnej, z zagiętym uchwytem do zawieszenia | 2
42 | Ubijak do ziemniaków | wymiary (+/-2%): L=100cm W=18cm z rączką drewnianą | 1
43 | Otwieracz do konserw (z nożem i kółkiem) | otwieranie puszek o wys 2 - 40cm, mocowany do blatu | 1
44 | Tłuczek do mięsa aluminiowy | tłuczek do mięsa aluminiowy | 1
45 | Tłuczek do mięsa stalowy | tłuczek do mięsa stalowy | 1
47 | Cedzak siatkowy | wymiary (+/-2%): średnica=20cm, wykonany ze stali nierdzewnej | 2
48 | Wanna przecedzakowa | wymiary (+/-2%): średnica 50/33 cm, wysokość 26cm | 2
49 | Listwa magnetyczna | wymiary (+/-2%): L=55 cm | 5
50 | Obierak do warzyw | typu "triangle", z trzonkiem | 5
51 | Zestaw desek HACCP | 6 desek kolorowych w zestawie, wymiary (+/-2%): 45 x 30cm | 1
52 | Stojak na deski | wymiary (+/-2%): L=30cm W=27cm H=27cm, wykonany ze stali nierdzewnej | 1
53 | Ostrzałka do noży | manualna, z zabezpieczeniem na palce | 2
54 | Stalka | stal chromowo - molibdenowa, twardość 54-56 HRC, wymiar (+/-2%): L=22cm | 2
55 | Szczypce kuchenne | wymiar (+/-2%): L=30cm, do patelni teflonowych, nie rysujące powierzchni, stal nierdzewna | 3
56 | Szczypce kuchenne | wymiar (+/-2%): L=40cm, do patelni teflonowych, nie rysujące powierzchni, stal nierdzewna | 3
57 | Kontener na odpadki | kontener z tworzywa, +podstawa na kółkach, +pokrywa uchylna, pojemność 80l | 1
58 | Lampa owadobójcza rażąca | moc 0,015kW - 0,030kW, wabienie owadów poprzez system świetlówek UV, do użytku w pomieszczeniu zamkniętym, wymiary: szerokość: 30cm - 50cm, głębokość: 8cm - 10cm, wysokość: 20cm - 35cm | 1
59 | Spryskiwacz z baterią ścienną | Spryskiwacz z baterią ścienną (bateria stołowa, nierdzewny przewód ciśnieniowy, sprężyna wyrównująca, spryskiwacz ciśnieniowy ze sterowaniem dźwigniowym, uchwyt ścienny, uchwyt spryskiwacza, wymiary (+/-2%): długość 15 cm, szerokość 42 cm, wysokości 110 cm, waga 6 kg) | 3
60 | Patelnia do naleśników | Patelnia aluminiowa z powłoką teflonową platinum, wymiary (+/-2%): średnica 25,5/21,5cm, H=1,7cm | 12
61 | Patelnia do paelli | dwa uchwyty, wymiary (+/-2%): średnica 28cm, wysokość 4cm, młotkowane dno, wykonanie ze stali niebieskiej | 2
62 | Metalowa szafa ubraniowa 2 segmentowa | zgrzewana konstrukcja z blachy stalowej pokrytej farbą proszkową, drzwi skrzydłowe, w każdym segmencie: półka, drążek, 2 haczyki. Atest higieniczny. Każdy zamek wyposażony w 2 klucze. Wymiary: 50-60 cm x 45-60cm x 180cm | 5
Razem brutto